## Activité 1
Activité 1

On considère que l’ensemble du cycle de vie des Iphone 11 vendus en 2020 a produit 109. 109 kg de CO2
(fabrication, transport, distribution, utilisation, fin de vie)
L’impact carbone d’un Iphone 11 seul est estimé à 77 kg de CO2

En 2012, l’ensemble du cycle de vie de l’Iphone 5 a produit 51. 109 kg de CO2, soit un peu moins de la moitié de la valeur pour l’Iphone 11,
alors que son impact carbone unitaire (pour un appareil) était à peu près équivalent (75 kg de CO2)

1 – Comment expliquez-vous cela ?

2 – Quel est donc le facteur dominant dans l’augmentation de l’émission des gaz à effet de serre due à la technologie ?

## Activité 2
Activité 2

Combustible	Pouvoir calorifique (énergie massique)		Masse de CO2 produite lors de la combustion de 1 kg

	en kWh.kg-1	en MJ.kg-1	en kg
Fioul domestique	12	43	3.6
Gaz méthane ou propane	14	50	3.75
Charbon	8.9	32	3.4
Bois	5.5	20	1.95

1 – Calculer la masse de combustible nécessaire pour produire 1 kWh pour chacune de ces 4 sources d’énergie
puis les masses de CO2 libérées correspondantes

	Masse de combustible (kg)	Masse de CO2 (kg)
Fioul domestique
Gaz méthane ou propane
Charbon
Bois

2 - Eolienne / Fioul
Soit une éolienne domestique de puissance 5 kW (120 kWh par jour) émettant 12,7 g (0,0127 kg) de CO2 par kWh
On estime la consommation moyenne en chauffage d’une maison de 200 m² de 20000 kWh par an, sachant qu’on chauffe 6 mois de l’année.
a- Cette éolienne est-elle suffisante pour alimenter en électricité le réseau de chauffage de la maison ?
b- Quelle quantité (masse) de fioul domestique faudrait-il stocker pour produire la même quantité d’énergie pendant ces 6 mois ?
c- Sachant qu’un litre de fioul à 15 degrés Celsius pèse environ 0,85 kg, combien de litres de fioul devrait-on alors stocker pour l’hiver ?
d- Calculer le bilan carbone annuel du système de chauffage éolien et celui du système de chauffage au fioul équivalent

a-Energie à délivrer par l’éolienne par jour :			kWh	oui c'est suffisant
b-Fioul domestique			kg
c-Stockage hiver			l
d-Bilan carbone éolien			kg de CO2 émis
Bilan carbone fioul domestique			kg de CO2 émis

	https://www.surveymonkey.com/r/acteleve1